## Loc_69L
Loc_69L
|  |  | Scour |  |  | Soil
n_layers | 12 |  | local | 0 | m | layer | toplevel | model_py | model_axial | gamma_eff | cu | delta_cu | phi | delta_eff | K0 | c_eff | epsilon50 | delta_epsilon50 | J | Es | delta_Es | limit_skin | limit_alpha | limit_tip | G0 | delta_G0 | poisson | q_ur | k_rm |  | RQD | Nq | t-multiplier | z-multiplier | p-multiplier | y-multiplier
n_sections | 1 |  | ORD | 0 | m | [number] | [m VREF] | [text] | [text] | [kN/m³] | [kPa] | [kPa/m] | [degrees] | [degrees] | [-] | [kPa] | [-] | [m-1] | [-] | [kPa] | [kPa/m] | [kPa] | [-] | [kPa] | [kPa] | [kPa/m] | [-] | [kPa] | [kPa/m] | [-] | [-] | [-] | [-] | [-] | [-] | [-]
|  |  | water depth | 36.7 | m | 1 | 0 | To be selected | API clay | 10.2 | 13 | 0 | 0 | 0 | 3 | 0 | 0 | 0 | 0 | 0 | 0 | 0 | 0 | 0 | 10500 | 0 | 0.25 | 0 | 0 | 0 | 0 | 0 | 1 | 1 | 1 | 1
Pile |  |  | Loads |  |  | 2 | -0.65 | To be selected | API sand | 9.4 | 1 | 0 | 40 | 35 | 2.6 | 0 | 0 | 0 | 0 | 0 | 0 | 0 | 0 | 0 | 73158 | 0 | 0.25 | 0 | 0 | 0 | 0 | 0 | 1 | 1 | 1 | 1
head | 0 |  | H | 0 | kN | 3 | -4.2 | To be selected | API sand | 10 | 1 | 0 | 37 | 32 | 1.2 | 0 | 0 | 0 | 0 | 0 | 0 | 0 | 0 | 0 | 81358 | 0 | 0.25 | 0 | 0 | 0 | 0 | 0 | 1 | 1 | 1 | 1
length (start) | 41 |  | Mxy | 0 | kNm | 4 | -6 | To be selected | API sand | 9.9 | 1 | 0 | 39 | 34 | 1.2 | 0 | 0 | 0 | 0 | 0 | 0 | 0 | 0 | 0 | 99305 | 0 | 0.25 | 0 | 0 | 0 | 0 | 0 | 1 | 1 | 1 | 1
length (end) | 41 |  | Vc | 0 | kN | 5 | -9 | To be selected | API sand | 9.9 | 1 | 0 | 40 | 35 | 1.2 | 0 | 0 | 0 | 0 | 0 | 0 | 0 | 0 | 0 | 109714 | 0 | 0.25 | 0 | 0 | 0 | 0 | 0 | 1 | 1 | 1 | 1
length (increment) | 1 |  | Vt | 0 | kN | 6 | -12.9 | To be selected | API sand | 8.5 | 1 | 0 | 26 | 21 | 0.9 | 0 | 0 | 0 | 0 | 0 | 0 | 0 | 0 | 0 | 90226 | 0 | 0.25 | 0 | 0 | 0 | 0 | 0 | 1 | 1 | 1 | 1
outer diameter | 9.7 |  | Mz | 0 | kN | 7 | -25 | To be selected | API clay | 8.5 | 187.23 | 0 | 0 | 0 | 1.9 | 0 | 0 | 0 | 0 | 0 | 0 | 0 | 0 | 0 | 242980.916 | 0 | 0.25 | 0 | 0 | 0 | 0 | 0 | 1 | 1 | 1 | 1
density | 78 |  | Settings |  |  | 8 | -28.5 | To be selected | API clay | 8.5 | 225.7 | 0 | 0 | 0 | 1.9 | 0 | 0 | 0 | 0 | 0 | 0 | 0 | 0 | 0 | 292942.7481 | 0 | 0.25 | 0 | 0 | 0 | 0 | 0 | 1 | 1 | 1 | 1
sigma_y | 355000 |  | pile_type | open | text | 9 | -32 | To be selected | API clay | 8.5 | 264.2 | 0 | 0 | 0 | 1.9 | 0 | 0 | 0 | 0 | 0 | 0 | 0 | 0 | 0 | 342904.5802 | 0 | 0.25 | 0 | 0 | 0 | 0 | 0 | 1 | 1 | 1 | 1
E | 207000000 |  |  |  |  | 10 | -35.5 | To be selected | API clay | 8.5 | 297.71 | 0 | 0 | 0 | 1.9 | 0 | 0 | 0 | 0 | 0 | 0 | 0 | 0 | 0 | 386442.7481 | 0 | 0.25 | 0 | 0 | 0 | 0 | 0 | 1 | 1 | 1 | 1
G | 79000000 |  |  |  |  | 11 | -38.1 | To be selected | API sand | 9 | 1 | 0 | 28 | 23 | 1 | 0 | 0 | 0 | 0 | 0 | 0 | 0 | 0 | 0 | 109487 | 0 | 0.25 | 0 | 0 | 0 | 0 | 0 | 1 | 1 | 1 | 1
ksf | 0.53 |  |  |  |  | 12 | -44 | To be selected | API sand | 9 | 1 | 0 | 28 | 23 | 1 | 0 | 0 | 0 | 0 | 0 | 0 | 0 | 0 | 0 | 115307 | 0 | 0.25 | 0 | 0 | 0 | 0 | 0 | 1 | 1 | 1 | 1
section | cross_section.toplevel | cross_section.thickness
[number] | [m VREF] | [m]
1 | 0 | 0.09